## ремонт
| Согласовано: |  |  |  | Утверждаю:
| "________"______________2013 г. |  |  |  | "________"______________2013 г.
ЛОКАЛЬНАЯ СМЕТА
по обслуживанию и содержанию дорог на 2014г.
|  | Сметная стоимость | 411299.8393 | руб.
|  | Средства на оплату труда | 914.8 | руб.
Смета составлена в ценах 2001г с пересчетом в текущие цены на 2013 г.
№пп | Обоснование | Наименование работ и затрат | Ед.изм | Кол. | Стоимость единицы |  | Общая стоимость
[5 empty] | Всего | Экспл. маш. | Всего | в т.ч.оплата труда | Экспл. маш.
[5 empty] | оплата труда | в т.ч. оплата труда |  |  | в т.ч. оплата труда
1 | 2 | 3 | 4 | 5 | 6 | 7 | 8 | 9 | 10
5 | ВрСНиРс-02-005-2 | Ямочный ремонт асфальтобетонных покрытий укатываемой асфальтобетонной смесью с разломкой сторого покрытия толщина слоя до 70мм, площадь ремонта в одном месте до 3м2 | 100 м2 | 3.7612 | 19067.36 | 2850 | 71716.5358 | 8514.4994 | 10719.477
[5 empty] | 2263.76 | 983.88 |  |  | 3700.5891
1 | ТЕР27-06-026-01 | Розлив вяжущих материалов 0,3л/м2 | 1т | 0.1 | 4093.76 | 85.07 | 409.376 | 0 | 8.507
|  | ОЗП*2,21; ЭМ*2,21;ЗПМ*2,21;МАТ*2,21 |  |  | 0 | 15.79 |  |  | 2
2 | ТЕР 27-06-020-01 | Устройство покрытия толщиной 4 см из горячих асфальтобетонных смесей плотных мелкозернистых типа АБВ, плотность каменных материалов 2,5-2,9 т/м3 | 1000 м2 покрытия | 0.38 | 117507.1 | 5067.21 | 44652.698 | 309.2592 | 1925.5398
|  | ОЗП*2,21; ЭМ*2,21;ЗПМ*2,21;МАТ*2,21 |  |  | 813.84 | 446.38 |  |  | 170
3 | ТСЦ-410-0001 | Исключить: смеси асфальтобетонные дорожные, аэродромные и асфальтобетон (холодные), марки II Бх | т | -37 | 1311.31 | 0 | -48518.47 | 0 | 0
[5 empty] | 0 | 0 |  |  | 0
4 | ТСЦ-410-0006 | Включить: Асфальтобетонные смеси дорожные, аэродромные и асфальтобетон (горячие и теплые для плотного асфальтобетона мелко и крупнозернистые, песчаные), марка II, тип Б | т | 37 | 1538.76 | 0 | 56934.12 | 0 | 0
[5 empty] | 0 | 0 |  |  | 0
5 | ТЕР 27-06-021-01 | На каждые 0,5 см изменения толщины покрытия добавлять или исключать к расценке 27-06-020-01 | 1000 м2 покрытия | 0.38 | 13922 | 0.35 | 5290.36 | 0.665 | 0.133
|  | ОЗП*2,21; ЭМ*2,21;ЗПМ*2,21;МАТ*2,21 |  |  | 1.75 | 0 |  |  | 0
Итого | [6 empty] | 130484.6198 | 8824.4236 | 12653.5238
3872.5891
Накладные расходы 121% | [6 empty] | 15363.3854
Сметная прибыль 40% | [6 empty] | 5078.8051
Перевозка рабочих 0,85% | [6 empty] | 1282.8779
ИТОГО прямые затраты | [6 empty] | 152209.6881 | 8824.4236 | 12653.5238
3872.5891
Из них материалы | [6 empty] | 0
Итого без материалов | [6 empty] | 152209.6881
Индекс дефлятор 2,29 | [6 empty] | 348559.1859
Итого с материалами | [6 empty] | 348559.1859
НДС 18% | [6 empty] | 62740.6535
Всего | [6 empty] | 411299.8393
Составил: